## DJOCS
(Ley No. 28976)
LOCAL..............................................UBICADO EN.....................................................................................
| El propietario y/o conductor del local declara bajo juramento lo siguiente: | SI | No Corresponde
1.0 | ARQUITECTURA
El Ingreso / salida del local presenta un ancho libre mínimo de 0.90 m. La puerta no abre directamente sobre
un desnivel y las vías de evacuación se encuentran libres de obstáculos, vidrios o espejos.
2.0 | ESTRUCTURAS
2.1 | El Local no presenta severo deterioro en paredes, columnas, techos y vigas.
2.2 | El falso techo esta fijo y no es de material inflamable.
3.0 | INSTALACIONES ELECTRICAS
3.1 | El tablero electrico es de material no combustible (metal o resina), tiene interruptores termomagnéticos
(ITM's) identificados y no utiliza llaves de cuchilla.
3.2 | El tablero electrico tiene interruptores diferenciales (para instalaciones nuevas a partir del 1 de julio
del 2006)
3.3 | No se utiliza cable mellizo en instalaciones fijas. El cableado electrico se encuentra protegido mediante
canaletas o tubos de PVC y las cajas de paso tienen tapa.
3.4 | Los tomacorrientes tienen conexión a tierra en baños, cocina y para equipos con enchufe de tres espigas.
Los tomacorrientes se encuentran en buen estado y no se utiliza adaptadores múltiples.
3.5 | Los equipos de alumbrado (focos, flourescentes, lámparas, etc) no presentan conexiones expuestas.
Si cuenta con luces de emergencia, éstas se encuentran operativas.
3.6 | Tienen pozo de puesta a tierra y certificado de medición de la resistencia (menor o igual a 25 ohmios)
3.7 | Los anuncios publicitarios con energía electrica tienen cableado adecuado y cuentan con conexión
a tierra.
4.0 | SEGURIDAD Y PROTECCION CONTRA INCENDIO
4.1 | El local cuenta con señales de seguridad (salidas, riesgo electrico y extintores).
4.2 | El local cuenta al menos con un extintor de polvo quimico seco de 6 Kg. O un extintor por cada 25 m2 de
area. Los extintores están operativos y con carga vigente.
4.3 | Los materiales y/o productos están almacenados de forma segura (evitando que se caigan) y sin
obstruir las vías de evacuación.
4.4 | Las instalaciones de gas (GLP) que utilizan balones mayores a 25 Kg. Tienen tuberias de cobre y están
alejados de interruptores y tomacorrientes. Los balones de gas se ubican en lugares ventilados y alejados
de cualquier fuente de calor.
4.5 | Las campanas y ductos de extracción de humo (chimeneas) se encuentran libres de grasa.
La Victoria ____ de ______________ de________
TODO FORMULARIO ES GRATUITO
_____________________________________________________________________________________________
Av.Unión N°1696 Municipalidad de La Victoria Honestidad y Trabajo Telf. 222930-273735 www.munilavictoriach.gob.pe
VI- DECLARACION JURADA
Firmo la presente, declarando bajo fé de juramento que los datos consignados expresan la verdad , teniendo pleno conocimiento que haber falseado información o datos, se me aplicarán las sanciones administrativas y/o penales establecidas por Ley, REVOCANDOSE AUTOMATICAMENTE las Autorizaciones que se me otorgen como consecuencia de esta solicitud.
Asimismo debo manifestar que ejerzo sobre el local, la legítima y pacífica posesión; no afectando los derechos de terceros.
Tengo conocimiento que la presente Declaración Jurada y documentación está sujeta a la fiscalización posterior, por lo que brindaré todas las facilidades necesarias para las acciones de control por parte de la autoridad municipal competente.
______________________________
Firma del solicitante o representante legal
FORMATO
512
DECLARACION JURADA DE OBSERVANCIA DE CONDICIONES DE SEGURIDAD